## Tabelle1
Name	Voltage (V)	Current (mA)	Preis	Watt		Watt 3,3V Lane	Watt 5V Lane	Watt 6V Lane		Anzahl	Watt

CPU	3,3	150	1,93 €	0,495		0,495	0	0		1	0,495		1,93 €
UV	3,3	0,009	1,75 €	0,0000297		0,0000297	0	0		1	0,0000297		1,75 €
Lightlevel	3,3	20	1,78 €	0,066		0,066	0	0		1	0,066		1,78 €
NRF	3,3	13,3	0,53 €	0,04389		0,04389	0	0		1	0,04389		0,53 €
Smoke	5	40	4,64 €	0,2		0	0,2	0		1	0,2		4,64 €
Gravitation	3,3	0,165	2,05 €	0,0005445		0,0005445	0	0		1	0,0005445		2,05 €
Magnetometer	3,3	0,1	0,39 €	0,00033		0,00033	0	0		1	0,00033		0,39 €
Air Quality	5	160	1,88 €	0,8		0	0,8	0		1	0,8		1,88 €
CO2	6	200	28,67 €	1,2		0	0	1,2		1	1,2		28,67 €
Barometer	3,3	0,65	1,28 €	0,002145		0,002145	0	0		1	0,002145		1,28 €
Temperature	3,3	1,5	0,57 €	0,00495		0,03465	0	0		7	0,03465		3,99 €
PIR	6	65	0,74 €	0,39		0	0	0,39		1	0,39		0,74 €
CurrentIC	5	10				0	0	0		0	0		0
RGB LED	5	20	0,06 €	0,1		0	1,6	0		16	1,6		0,96 €
Humidity	3,3	0,33	5,71 €	0,001089		0,001089	0	0		1	0,001089		5,71 €

				3,2028892		0,6425892	2,6	1,59			4,8336782
												Min. Node	Max. Node
										Bus Volt	24	13,32 €	56,30 €

										Bus Ampere	0,2014032583