## Tabelle1
Name	Voltage (V)	Current (mA)	Preis	Watt		Watt 3,3V Lane	Watt 5V Lane	Watt 6V Lane		Anzahl	Watt

CPU	3.3	150	1.93 €	0.495		0.495	0	0		1	0.495		1.93 €
UV	3.3	0.009	1.75 €	0.0000297		0.0000297	0	0		1	0.0000297		1.75 €
Lightlevel	3.3	20	1.78 €	0.066		0.066	0	0		1	0.066		1.78 €
NRF	3.3	13.3	0.53 €	0.04389		0.04389	0	0		1	0.04389		0.53 €
Smoke	5	40	4.64 €	0.2		0	0.2	0		1	0.2		4.64 €
Gravitation	3.3	0.165	2.05 €	0.0005445		0.0005445	0	0		1	0.0005445		2.05 €
Magnetometer	3.3	0.1	0.39 €	0.00033		0.00033	0	0		1	0.00033		0.39 €
Air Quality	5	160	1.88 €	0.8		0	0.8	0		1	0.8		1.88 €
CO2	6	200	28.67 €	1.2		0	0	1.2		1	1.2		28.67 €
Barometer	3.3	0.65	1.28 €	0.002145		0.002145	0	0		1	0.002145		1.28 €
Temperature	3.3	1.5	0.57 €	0.00495		0.03465	0	0		7	0.03465		3.99 €
PIR	6	65	0.74 €	0.39		0	0	0.39		1	0.39		0.74 €
CurrentIC	5	10				0	0	0		0	0		0
RGB LED	5	20	0.06 €	0.1		0	1.6	0		16	1.6		0.96 €
Humidity	3.3	0.33	5.71 €	0.001089		0.001089	0	0		1	0.001089		5.71 €

		681.054		3.2028892		0.6425892	2.6	1.59			4.8336782
												Min. Node	Max. Node
										Bus Volt	24	13.32 €	56.3

										Bus Ampere	0.2014032583